## 适配设置页 (hidden)
表格TAB页 | 监测时间 | 取数区 | 监测类型tag | 以下为监测类型及对应的tag 测斜（SideSlopeMeas） 测力（FMeas） 沉降（SubsideMeas） 水平位移（HPosMeas） 水位（WLevelMeas）
桥墩沉降（自动化） | D8 | A11:O11; | SubsideMeas
桥墩水平位移（自动化） | D8 | A11:J11; | HPosMeas
桥墩倾斜（自动化） | D8 | A11:M11; | SubsideMeas
1.适配设置页名称不可改，放置在下边栏TAB页任意处
2.表格TAB页：与excel中sheet页名称保持一致，不可有误，如有误差，则填写错误的将不会导入数据(部分tab页被隐藏，可自行调出)
3.监测时间：填写本次监测时间所在位置，要求为正确的时间格式，如：2020/7/26 7:00:00 ，不可为空，如没填写，则所在sheet页将不会导入数据
4.取数区：填写取数区单元格范围，用半角冒号表示范围，取数区范围内第一列是测点或测斜深度，第一行是分量名称，多个取数区用半角分号分割，不可为空，如没填写，则所在sheet页将不会导入数据
5.监测类型tag：填写每个sheet页所对应的测点类型tag,不可为空和不可填写错误，如没填写或填写错误，则所在sheet页将不会导入数据（水平位移取数区有3列）

## 封面
{{项目全称}}
监测时报表
编号：
编写人：
校核人：
审核人：
{{项目实施单位}}
{{本次监测时间}}

## 全站仪快报
{{项目全称}}
一、施工工况
当前工况：{{施工工况}}。本次自动化全站仪数据取自监测平台，监测时间 {{本次监测时间}}；出报频率：4h。
二、盾构掘进情况及布点图
平台最新动态
项目名称 | [7 empty] | 监测单位
监测方式 |  | 自动化全站仪（平台平差后变形成果） | [5 empty] | 数据预警 |  | 红色 0 / 橙色 0 / 黄色 0
本次最大 | [7 empty] | 累计最大
倾斜高度 | [7 empty] | 说明 |  | 绿色为本表最大项；黄色为达到预警条件；红色达到报警条件
三、各项数据分析
上次监测时间 | [7 empty] | 本次监测时间
位置 | 桥墩沉降 |  |  |  |  | 水平位移 |  |  |  |  | 桥墩倾斜 |  |  |  | 状态
| 点号 |  | 本次 | 累计 | 备注 | 点号 | 本次 | 累计 | 备注 |  | 点号 | 本次 | 累计 | 备注
注：1、竖向位移：“+”表示隆起，“-”表示下沉； 东西方向水平位移：“+”为向东方向、“-”为向西方向； 南北方向水平位移：“+”为向北方向、“-”为向南方向； 东西方向倾斜：“+”为东方向偏移，“-”南方向偏移； 南北方向倾斜：“+”为北方向偏移，“-”南方向偏移； 2、沉降、位移：预警值±5mm，报警值±7mm，控制值±10mm； 倾斜：预警值1.0‰，报警值1.4‰，控制值2.0‰。
四、结论与评价

## 桥墩沉降（自动化）
桥墩沉降监测时报表
监测单位：{{监测单位}} | [6 empty] | 合同编号：
施工单位：中铁隆工程集团有限公司 | [6 empty] | 监测项目： |  | 桥墩沉降
项目名称：{{项目全称}} | [6 empty] | 日报编号：
是否综合报警：否 |  | 是否数据报警：否 |  | 监测次数（次）： |  | 2 | 仪器名称： |  | TM50
首次监测日期： |  | 2026/6/4 |  | 监测间隔（h）： |  | 4 | 仪器编号： |  | 372320
上次监测日期： |  | {{上次监测时间}} |  | 总监控时间（h）： |  | 8 | 施工工况描述：
本次监测日期： |  | {{本次监测时间}} |  | 监测气象条件： |  | 中雨
| 沉降变化量 (mm) | [9 empty] | 位置 | 备注
测点编号 | 本次变量 |  | 时变化速率 |  |  | 累计变量 | 初始Z值 | 上次Z值 |  | 本次Z值
MCC012 | [6 empty] | -2.4227 | -2.4227 |  | -2.4225 | 12#桥墩
MCC013 | [6 empty] | -2.5617 | -2.5614 |  | -2.5613 | 13#桥墩
报警值：预警值±5mm，报警值±7mm，控制值±10mm。
测量: |  |  |  |  | 制表: |  |  |  | 复核:

## 桥墩水平位移（自动化）
桥墩水平位移监测时报表
监测单位：{{监测单位}} | [6 empty] | 合同编号：
[7 empty] | 监测项目： |  |  | 桥墩水平位移
项目名称：{{项目全称}} | [6 empty] | 日报编号：
|  |  | 是否数据报警：否 | 监测次数（次）： |  |  | 仪器名称： |  |  | TM50
首次监测日期： |  |  | 2026/6/4 16:00 | 监测间隔（h）： |  |  | 仪器编号： |  |  | 372320
上次监测日期： |  |  | {{上次监测时间}} | 总监控时间（h）： |  |  | 施工工况描述：
本次监测日期： |  |  | {{本次监测时间}} | 监测气象条件：
| 水平位移变化量 (mm) | [8 empty] | 位置 | 备注
测点编号 | 本次变量 | 时变化速率 | 累计变量 | 初始坐标X | 初始坐标Y | 上次坐标X | 上次坐标Y | 本次坐标X | 本次坐标Y
MCW012 |  |  |  | 1000.2429 | 1961.8884 | 1000.2429 | 1961.8885 | 1000.2426 | 1961.8886 | 12#桥墩 | 东西方向
MCW013 |  |  |  | 998.5851 | 1896.9637 | 998.585 | 1896.9639 | 998.5856 | 1896.9634 | 13#桥墩 | 东西方向
MCW012 |  |  |  | 1000.2429 | 1961.8884 | 1000.2429 | 1961.8885 | 1000.2426 | 1961.8886 | 12#桥墩 | 南北方向
MCW013 |  |  |  | 998.5851 | 1896.9637 | 998.585 | 1896.9639 | 998.5856 | 1896.9634 | 13#桥墩 | 南北方向
报警值：预警值±5mm，报警值±7mm，控制值±10mm。
测量: |  |  |  |  | 制表: |  |  |  |  | 复核:

## 桥墩倾斜（自动化）
桥墩倾斜监测时报表
监测单位：{{监测单位}} | [7 empty] | 合同编号：
[8 empty] | 监测项目： |  |  |  | 桥墩倾斜
项目名称：{{项目全称}} | [7 empty] | 日报编号：
|  |  | 是否数据报警：否 |  | 监测次数（次）： |  |  | 仪器名称： |  |  |  | TM50
首次监测日期： |  |  | 2026/6/4 16:00 |  | 监测间隔（h）： |  |  | 仪器编号： |  |  |  | 372320
上次监测日期： |  |  | {{上次监测时间}} |  | 总监控时间（h）： |  |  | 施工工况描述：
本次监测日期： |  |  | {{本次监测时间}} |  | 监测气象条件：
| 倾斜变化量 (‰) | [11 empty] | 位置 | 备注
测点编号 | 本次变量 | 时变化速率 | 累计变量 | 初始坐标X | 初始坐标Y | 初始坐标Z | 上次坐标X | 上次坐标Y | 上次坐标Z | 本次坐标X | 本次坐标Y | 本次坐标Z
MCQX012 |  |  |  | 1000.0004 | 1961.3922 | 2.1827 | 1000.0003 | 1961.3921 | 2.1828 | 1000.0003 | 1961.3924 | 2.1825 | 12#桥墩 | 东西方向
|  |  |  | 1000.2429 | 1961.8884 | -2.4227 | 1000.2429 | 1961.8885 | -2.4227 | 1000.2426 | 1961.8886 | -2.4225
MCQX013 |  |  |  | 998.2787 | 1896.3158 | 2.4281 | 998.2789 | 1896.3157 | 2.428 | 998.2789 | 1896.3155 | 2.4282 | 13#桥墩 | 东西方向
|  |  |  | 998.5851 | 1896.9637 | -2.5617 | 998.585 | 1896.9639 | -2.5614 | 998.5856 | 1896.9634 | -2.5613
MCQX012 |  |  |  | 1000.0004 | 1961.3922 | 2.1827 | 1000.0003 | 1961.3921 | 2.1828 | 1000.0003 | 1961.3924 | 2.1825 | 12#桥墩 | 南北方向
|  |  |  | 1000.2429 | 1961.8884 | -2.4227 | 1000.2429 | 1961.8885 | -2.4227 | 1000.2426 | 1961.8886 | -2.4225
MCQX013 |  |  |  | 998.2787 | 1896.3158 | 2.4281 | 998.2789 | 1896.3157 | 2.428 | 998.2789 | 1896.3155 | 2.4282 | 13#桥墩 | 南北方向
|  |  |  | 998.5851 | 1896.9637 | -2.5617 | 998.585 | 1896.9639 | -2.5614 | 998.5856 | 1896.9634 | -2.5613
报警值：预警值±5mm，报警值±7mm，控制值±10mm。
测量: |  |  |  |  | 制表: | [7 empty] | 复核: